## Bill of Materials-TCC-BoostEPon
Item | Comment | Description | Designator | Footprint | LibRef | Valor | Quantity
1 | CAP CER 1206 | CAPACITOR DE CERAMICA 1206 SMD | C1 | CAP CER 1206 | CAP CER 1206 | 1uF | 1
2 | 1N4148WS | Fast Switching Diode, 75 V, 0.3 A, -65 to 150 degC, 2-Pin SOD323, RoHS, Tape and Reel | D1 | DIOD-SOD323-2-A_V | CMP-004-00002-2 |  | 1
3 | Indutor 1mH | Inductor for Power Circuits, 1mH | L1 | TDK-VLCF5028-2_V | CMP-006-00017-6 | 1mH | 1
4 | MMBT5551 | Transistor NPN 45V 0.1A | Q1, Q4, Q5 | SOT-23 / Proto | BC847BLT1G |  | 3
5 | MMBT5401 | Small Signal Bipolar Transistor, 0.5A I(C), 300V V(BR)CEO, 1-Element, PNP, Silicon | Q2, Q3 | DIOD-SOT23-3_V | CMP-00002-1 |  | 2
6 | RES 1M OHM 1% 1/10W 0603 | RES SMD | R2 | SMD 0603 | RES SMD | 1M | 1
7 | RES 1K OHM 1% 1/10W 0603 | RES SMD | R3 | SMD 0603 | RES SMD | 1K | 1
8 | RES 47K OHM 1% 1/10W 0603 | RES SMD | R4, R5, R6, R7, R10, R11 | SMD 0603 | RES SMD | 47K | 6
9 | RES 220 OHM 1% 1/10W 0603 | RES SMD | R8, R9 | SMD 0603 | RES SMD | 220R | 2